## Puesto de trabajo
PUESTO DE TRABAJO ESTÁNDAR
Panel de división y separación de áreas de trabajo, destinada al trabajo individual en áreas administrativas que se utiliza en conjunto con superficie escritorio principal, superficie de retorno, archivo y silla neumática con contacto permanente.
DESCRIPCIÓN TÉCNICA DIVISIONES
PARTE | MATERIAL | ESPECIFICACIÓN | ACABADO | CANTIDAD
Perfiles verticales | Aluminio | Perfil comercial | Anodizado natural | 3
Canaleta | Acero | Lámina Cold Rolled, espesor de pared de 0,9 mm mínimo (sin pintura). | Pintura en polvo para aplicación electrostática tipo epoxi poliéster color gris claro | 1
Panel madera | Madera | Contrachapado mínimo de 4mm y entamborado de 40 mm de ancho con cantos en madera maciza | Laminado melaminico decorativo de alta presión acabado aluminio | 2
Panel vidrio | Vidrio | Espesor de 5 mm transparente | Bordes pulidos y brillados, sin pinzatura | 1
Pie de amigo | Acero | Lámina cold Rolled, espesor de pared de 1,2 mm mínimo (sin pintura). | Pintura en polvo para aplicación electrostática tipo epoxi poliéster color gris claro | 1
Niveladores | Base en polipropileno | Diámetro de 2" mínimo | Color gris | 3
| Espigo de acero | Espigo de 5/16" de diámetro mínimo x 2" mínimo de largo | Zincado | 3
Pasa cables | Polipropileno | Pasa cables de 2 1/2" con tapa | Color negro | 1
Platina de unión superficies | Acero | Platina de espesor 1/8" (sin pintura) con ocho (8) orificios de diámetro de 4 mm (sin pintura). | Pintura en polvo para aplicación electrostática tipo epoxi poliéster color negro | 2
Superficie principal | Madera | Aglomerado de 30 mm | Laminado melaminico decorativo de alta presión en la cara color haya espesor mínimo 0,8 mm y balance en laminado decorativo de alta presión espero mínimo 0,6 mm en la contracara color café, canto en pvc color haya pegado mediante sistema caliente | 1
Superficie de retorno | Madera | Aglomerado de 30 mm | Laminado melaminico decorativo de alta presión en la cara color haya espesor mínimo 0,8 mm y balance en laminado decorativo de alta presión espero mínimo 0,6 mm en la contracara color café, canto en pvc color haya pegado mediante sistema caliente | 1
REQUERIMIENTOS TÉCNICOS
La estructura debe ser estable
La estructura del panel debe ser independiente a la superficie
Para los cubículos de los puestos de trabajo iniciales y finales en montajes lineales debe usarse pedestal de acero**
Los paneles deben poder ensamblarse entre si a 90 grados
La estructura debe permitir la configuración en islas y/o lineal
La estructura debe formar islas de trabajo independientes de cuatro estaciones de trabajo
Se deben considerar los postes de amarre independientes según el tipo de montaje (lineal o isla)
Los perfiles de aluminio deben permitir el anclaje de los soportes (pie de amigos) de las superficies
La superficie de madera no debe presentar alabeos u ondas
Superficie de madera en L figurado curvo en dos partes (superficie principal y superficie de retorno)
La unión entre la superficie principal y la superficie de retorno se realiza mediante una platina de 120 mm x 240 mm con cuatro (4) tornillos a cada una de las superficies.
La unión entre la superficie y la estructura debe ser por medio de tornillos auto perforantes
Las canaletas deben tener troquelados para la ubicación de tomas eléctricas y cableado de voz y datos (cableado estructurado)
Los troquelados para la ubicación de tomas eléctricas y cableado de voz y datos deben estar en la tapa fija, la tapa móvil es para revisión del mismo
Las canaletas deben armarse en el panel de tal forma que los troquelados de las tomas queden uno por cada lado.
La canaleta debe tener una tapa con bisagra para el fácil acceso y la protección del cableado estructurado
El panel de vidrio de las estaciones terminales debe tener un corte curvo en una de sus aristas
Debe soportar hasta 100 KG en su superficie, sin que presente deformación alguna en su superficie o estructura
La superficie principal de madera debe tener pasa cables en polipropileno de 2 1/2" diámetro con tapa
Todos los perfiles metálicos deben tener tapones
No debe presentar aristas, filos cortantes o puntas que representen un riesgo en el uso.
**DESCRIPCIÓN TÉCNICA PEDESTAL
PARTE | MATERIAL | ESPECIFICACIÓN | ACABADO | CANTIDAD
Patas | Acero | Tubo cold rolled redondo de 2 " mínimo de diámetro, espesor de pared de 1,2 mm mínimo (sin pintura). | Pintura en polvo para aplicación electrostática tipo epoxi poliéster color negro | 3
Refuerzos amarres estructurales | Acero | Tubo cold rolled redondo de 2 " mínimo de diámetro, espesor de pared de 1,2 mm mínimo (sin pintura). | Pintura en polvo para aplicación electrostática tipo epoxi poliéster color negro | 2
Soporte en H | Acero | Platina de 2" x 1/4" | Pintura en polvo para aplicación electrostática tipo epoxi poliéster color negro | 1
Niveladores | Base en polipropileno | Diámetro de 2" mínimo | Color negro | 2
| Espigo de acero | Espigo de 5/16" de diámetro mínimo x 2" mínimo de largo | Zincado | 2
REQUERIMIENTOS TÉCNICOS PEDESTAL
La estructura debe ser estable
La estructura rígida debe ser independiente de la tapa
Soldadura tipo mig de cordón continuo para las uniones de la estructura metálica
El soporte del pedestal debe ser en H para dar mayor rigidez a la estructura a esfuerzos horizontales
El soporte en H debe tener perforaciones avellanadas para permitir la fijación del pedestal con tornillos auto perforantes (4)
Debe soportar hasta 150 KG en su superficie, sin que presente deformación alguna en su superficie o estructura
El pedestal debe tener insertos roscados soldados que permitan la graduación de los niveladores
DIMENSIONES
DESCRIPCIÓN |  | DIMENSIÓN (mm) | TOLERANCIA
Altura de la superficie de trabajo |  | 730 | 5 mm +/-
Ancho total del conjunto panel |  | 1500 | 5 mm +/-
Altura total del conjunto |  | 1380 | 5 mm +/-
Altura del vidrio |  | 400 | 5 mm +/-
Largo del vidrio |  | 1400 | 5 mm +/-
Ancho del panel de madera grande |  | 800 | 5 mm +/-
Altura del panel de madera grande |  | 400 | 5 mm +/-
Ancho de panel perforado grande |  | 800 | 5 mm +/-
Altura de panel perforado grande |  | 400 | 5 mm +/-
Ancho de la canaleta grande |  | 800 | 5 mm +/-
Altura de la canaleta grande |  | 160 | 5 mm +/-
Ancho del panel de madera pequeño |  | 500 | 5 mm +/-
Altura del panel de madera pequeño |  | 600 | 5 mm +/-
Ancho de panel perforado pequeño |  | 500 | 5 mm +/-
Altura de panel perforado pequeño |  | 400 | 5 mm +/-
Ancho de la canaleta pequeña |  | 500 | 5 mm +/-
Altura de la canaleta pequeña |  | 160 | 5 mm +/-
Ancho de la superficie principal |  | 600 | 5 mm +/-
Longitud de la superficie principal |  | 1480 | 5 mm +/-
Ancho de la superficie de retorno |  | 600 | 5 mm +/-
Largo de la superficie de retorno |  | 880 | 5 mm +/-
Área del puesto de trabajo (principal + retorno) |  | 1500 x 1500 | 20 mm +/-