## Mesa de Cafeteria
MESA DE CAFETERÍA PLEGABLE
DESCRIPCIÓN Y USO
Conjunto de mobiliario destinado al restaurante y cafetería, cada una (1) de la mesas esta acompañada de ocho (8) sillas de cafetería auditorio.
DESCRIPCIÓN TÉCNICA
PARTE | MATERIAL | ESPECIFICACIÓN | ACABADO | CANTIDAD
Patas | Acero | Tubo cold rolled cuadrado de 1 1/2 " mínimo, espesor de pared de 1,2 mm mínimo (sin pintura). | Pintura en polvo para aplicación electrostática tipo epoxi poliéster color negro | 2
Parales | Acero | Tubo cold rolled cuadrado de 1 1/2 " mínimo, espesor de pared de 1,2 mm mínimo (sin pintura). | Pintura en polvo para aplicación electrostática tipo epoxi poliéster color negro | 4
Chambrana | Acero | Tubo cold rolled cuadrado de 1 1/2 " mínimo, espesor de pared de 1,2 mm mínimo (sin pintura). | Pintura en polvo para aplicación electrostática tipo epoxi poliéster color negro | 4
Sistema de plegado | Acero | Tubo cold rolled sección redonda de 1" diámetro mínimo, espesor de pared de 1,2 mm mínimo (sin pintura). | Pintura en polvo para aplicación electrostática tipo epoxi poliéster color negro | 2
Tornillos | Acero | Tornillo auto perforante de 1/4" | Zincado | 18
Antideslizantes | Caucho | Diámetro 38 mm altura 10 mm | Negro | 4
Superficie | Madera | Contrachapada de 18 mm, reengrosada por sus cuatro caras en madera contrachapada de 12 mm | Laminado decorativo de alta presión en la cara tono gris claro espesor 1mm y balance espesor 0,6 mm en la contracara, canto a la vista con sellador y laca catalizada transparente semimate | 1
REQUERIMIENTOS TÉCNICOS
La estructura trabaja de forma horizontal y debe permitir acomodar (8) ocho sillas
La estructura debe soportar superficies de madera de 2000 mm x 800 mm
La estructura debe ser abatible de forma vertical y debe dividir la estructura en dos secciones iguales
La estructura debe tener una chambrana de union entre las dos patas en de acero laminado en frio espesor 1,2 mm tuberia de 1 1/2" de seccion cuadrada
Las patas externas de la estructura deben terminar en anti deslizantes de caucho de 38 mm de diámetro espesor 10 mm unidos mediante tornillos a la estructura
La estructura debe ser estable tanto horizontal en uso, como plegada.
El plegado o desplegado de la estructura debe poder ser realizado por una sola persona
La estructura debe ser de fácil manejo para plegar y desplegar rápidamente
La estructura debe ser de fácil transporte y almacenaje
La estructura debe tener un sistema que permita asegurar tanto plegada como desplegada la estabilidad del conjunto.
La estructura debe ser independiente de la superficie
El sistema debe funcionar como una unidad es decir sin piezas sueltas y/o aditamentos.
La superficie de madera no debe presentar alabeos u ondas en su superficie
La superficie debe sujetarse a la estructura por debajo mediante tornillos auto perforantes
Las esquinas de la superficie deben ser redondeadas en un radio mínimo de 30 mm.
La unión entre la superficie y la estructura debe ser por medio de tornillos
Soldadura tipo mig de cordón continuo para las uniones de la estructura metálica
Debe soportar hasta 150 KG en su superficie, sin que presente deformación alguna en su superficie o estructura
Debe resistir arrastre lateral con una carga de 150 KG sin que presente deformaciones en su estructura sin que presente deformación alguna en su superficie o estructura tirada con una cuerda desde sus patas en su lado mas largo en una distancia de 2 metros
Si en la construcción de la estructura se genera como resultante una punta de perfil expuesta esta debe tener el tapón correspondiente.
En ninguna parte del mueble deben presentarse ni filos ni puntas que representen un riesgo en el uso.
DIMENSIONES
DESCRIPCIÓN |  | DIMENSIÓN (mm) | TOLERANCIA
Altura del Plano de la mesa |  | 750 | 10 mm +/-
Ancho del Plano de cada superficie |  | 2000 | 10 mm +/-
Profundidad del Plano de cada mesa |  | 800 | 10 mm +/-
Espesor de la superficie de madera |  | 30 | 2 mm +/-

## Silla Cafeteria
SILLA CAFETERÍA - AUDITORIO
DESCRIPCIÓN Y USO
Silla destinada al área de cafetería y/o comedor - Aula Múltiple
DESCRIPCIÓN TÉCNICA
PARTE | MATERIAL | ESPECIFICACIÓN | ACABADO | CANTIDAD
Patas | Acero | Tubo cold rolled redondo de 1" de diámetro, espesor de pared de 1,5 mm mínimo (Sin pintura). | Pintura en polvo para aplicación electrostática tipo epoxi poliéster color gris medio | 2
Asiento-Espaldar | Acero | Tubo cold rolled redondo de 1" de diámetro, espesor de pared de 1,5 mm mínimo (Sin pintura). | Pintura en polvo para aplicación electrostática tipo epoxi poliéster color gris medio | 1
Amarres | Acero | Tubo cold rolled redondo de 1" de diámetro, espesor de pared de 1,5 mm mínimo (Sin pintura). | Pintura en polvo para aplicación electrostática tipo epoxi poliéster color gris medio | 1
Asiento | Polipropileno Copolimero | Inyectado de alto impacto con aditivo filtro UV | Superficie micro texturizada color azul oscuro | 1
Espaldar | Polipropileno Copolimero | Inyectado de alto impacto con aditivo filtro UV | Superficie micro texturizada color azul oscuro | 1
Tapones | Polipropileno | Tapón de polipropileno inyectado semiesférico interno con nervaduras para las patas y los tubos del espaldar | Color negro | 4
REQUERIMIENTOS TÉCNICOS
Debe ser apilable en 5 unidades como mínimo
El apoyo de la pata posterior de la silla debe estar retrocedido del punto máximo de la proyección del espaldar
La estructura de las patas debe ser independiente a la estructura del asiento-espaldar
La estructura de las patas debe tener un amarre frontal y uno posterior unidos con soldadura tipo mig de cordón continuo
El punto máximo de altura de las patas NO debe sobresalir más de 40 mm, de acuerdo a la construccion de la estructura de la silla las patas estan ubicadas fuera de los modulos del asiento.
La estructura del espaldar debe estar hecha de una sola pieza de tubo figurado
La estructura del espaldar debe tener un amarre que permita reforzar la base del asiento
Los extremos de la estructura del espaldar deben permitir insertar el espaldar plástico
La unión entre la estructura de las patas y la del asiento- espaldar debe ser con soldadura tipo mig en ocho puntos por unión (4 superiores- 4 inferiores)
El espaldar debe fijarse a la estructura metálica por medio de mínimo cuatro (4) remaches pop u otro método que lo supere.
El asiento debe tener un sistema de inserción o pestanas que permitan la fijación a la estructura metálica
El asiento debe fijarse a la estructura por medio de mínimo (4) remaches pop
La estructura del espaldar y el asiento deben seguir las curvas anatómicas resaltando el apoyo lumbar superficies de doble curvatura.
La silla debe soportar una carga estática de 150 KG verticales sobre su superficie, sin que presente deformación alguna en su superficie o estructura
La silla debe soportar una carga dinámica de 150 KG al ser arrastrada lateralmente, sin que presente deformación alguna en su superficie o estructura tirada con una cuerda desde sus patas en su lado mas largo en una distancia de 2 metros
Todos los perfiles metálicos deben tener tapones
En ninguna parte del mueble deben presentarse ni filos, ni puntas que representen un riesgo en el uso.
DIMENSIONES
DESCRIPCIÓN |  | DIMENSIÓN (mm) | TOLERANCIA
Altura del plano del asiento desde el piso |  | 430 | 10 mm +/-
Profundidad del asiento |  | 400 | 10 mm +/-
Ancho del asiento |  | 400 - 450 | N/A
Ancho del espaldar |  | 400 - 450 | N/A
Altura del espaldar |  | 300 - 400 | N/A
Altura al punto medio del espaldar del espaldar desde el piso |  | 657 | 10 mm +/-
Radio de curvatura del espaldar |  | 600 | 10 mm +/-
Inclinación del asiento respecto a la horizontal |  | 4° | 1º +/-
Angulo del plano del asiento con el espaldar |  | 94° | 1º +/-